## Лист1
Part Number | Library Ref | Footprint Ref | Library Path | Footprint path | Type | Value | Tolerance | Voltage | TCEgroup | TU | BOAStxt | Comment | StandartDoc | Manufacturer
К10-79-50В-2,2мкФ±20% Н30 | Cap | C4840 | SCH_LIB.SchLib | PCB_LIB.PcbLib | Конденсатор | 2,2мкФ | ±20% | 50В | Н30 | АЖЯР.673511.004 ТУ | К10-79-50В-2,2мкФ±20% Н30 АЖЯР.673511.004 ТУ | 2,2мкФ | АЖЯР.673511.004 ТУ | АО "НИИ "Гириконд"
К10-79-50В-0,1мкФ±20% Н30 | Cap | C1210 | SCH_LIB.SchLib | PCB_LIB.PcbLib | Конденсатор | 0,1мкФ | ±20% | 50В | Н30 | АЖЯР.673511.004 ТУ | К10-79-50В-0,1мкФ±20% Н30 АЖЯР.673511.004 ТУ | 0,1мкФ | АЖЯР.673511.004 ТУ | АО "НИИ "Гириконд"
К10-79-50В-0,01мкФ±20% Н30 | Cap | C0805 | SCH_LIB.SchLib | PCB_LIB.PcbLib | Конденсатор | 0,01мкФ | ±20% | 50В | Н30 | АЖЯР.673511.004 ТУ | К10-79-50В-0,01мкФ±20% Н30 АЖЯР.673511.004 ТУ | 0,01мкФ | АЖЯР.673511.004 ТУ | АО "НИИ "Гириконд"
К10-79-50В-0,01мкФ±5% МП0 | Cap | C1812 | SCH_LIB.SchLib | PCB_LIB.PcbLib | Конденсатор | 0,01мкФ | ±5% | 50В | МП0 | АЖЯР.673511.004 ТУ | К10-79-50В-0,01мкФ±5% МП0 АЖЯР.673511.004 ТУ | 0,01мкФ | АЖЯР.673511.004 ТУ | АО "НИИ "Гириконд"
К10-79-25В-4700пФ±20% H30 | Cap | C0603 | SCH_LIB.SchLib | PCB_LIB.PcbLib | Конденсатор | 4700пФ | ±20% | 25В | H30 | АЖЯР.673511.004 ТУ | К10-79-25В-4700пФ±20% H30 АЖЯР.673511.004 ТУ | 4700пФ | АЖЯР.673511.004 ТУ | АО "НИИ "Гириконд"
К10-79-50В-3900пФ±5% МП0 | Cap | C1210 | SCH_LIB.SchLib | PCB_LIB.PcbLib | Конденсатор | 3900пФ | ±5% | 50В | МП0 | АЖЯР.673511.004 ТУ | К10-79-50В-3900пФ±5% МП0 АЖЯР.673511.004 ТУ | 3900пФ | АЖЯР.673511.004 ТУ | АО "НИИ "Гириконд"
К10-79-16В-820пФ±5% МП0 | Cap | C0603 | SCH_LIB.SchLib | PCB_LIB.PcbLib | Конденсатор | 820пФ | ±5% | 16В | МП0 | АЖЯР.673511.004 ТУ | К10-79-16В-820пФ±5% МП0 АЖЯР.673511.004 ТУ | 820пФ | АЖЯР.673511.004 ТУ | АО "НИИ "Гириконд"
К10-79-50В-390пФ±5% МП0 | Cap | C0603 | SCH_LIB.SchLib | PCB_LIB.PcbLib | Конденсатор | 390пФ | ±5% | 50В | МП0 | АЖЯР.673511.004 ТУ | К10-79-50В-390пФ±5% МП0 АЖЯР.673511.004 ТУ | 390пФ | АЖЯР.673511.004 ТУ | АО "НИИ "Гириконд"
К10-79-100В-100пФ±5% МП0 | Cap | C0603 | SCH_LIB.SchLib | PCB_LIB.PcbLib | Конденсатор | 100пФ | ±5% | 100В | МП0 | АЖЯР.673511.004 ТУ | К10-79-100В-100пФ±5% МП0 АЖЯР.673511.004 ТУ | 100пФ | АЖЯР.673511.004 ТУ | АО "НИИ "Гириконд"
К10-79-100В-47пФ±5% МП0 | Cap | C0603 | SCH_LIB.SchLib | PCB_LIB.PcbLib | Конденсатор | 47пФ | ±5% | 100В | МП0 | АЖЯР.673511.004 ТУ | К10-79-100В-47пФ±5% МП0 АЖЯР.673511.004 ТУ | 47пФ | АЖЯР.673511.004 ТУ | АО "НИИ "Гириконд"
К10-79-100В-36пФ±5% МП0 | Cap | C0603 | SCH_LIB.SchLib | PCB_LIB.PcbLib | Конденсатор | 36пФ | ±5% | 100В | МП0 | АЖЯР.673511.004 ТУ | К10-79-100В-36пФ±5% МП0 АЖЯР.673511.004 ТУ | 36пФ | АЖЯР.673511.004 ТУ | АО "НИИ "Гириконд"
К10-79-100В-12пФ±5% МП0 | Cap | C0603 | SCH_LIB.SchLib | PCB_LIB.PcbLib | Конденсатор | 12пФ | ±5% | 100В | МП0 | АЖЯР.673511.004 ТУ | К10-79-100В-12пФ±5% МП0 АЖЯР.673511.004 ТУ | 12пФ | АЖЯР.673511.004 ТУ | АО "НИИ "Гириконд"
К10-79-100В-10пФ±5% МП0 | Cap | C0603 | SCH_LIB.SchLib | PCB_LIB.PcbLib | Конденсатор | 10пФ | ±5% | 100В | МП0 | АЖЯР.673511.004 ТУ | К10-79-100В-10пФ±5% МП0 АЖЯР.673511.004 ТУ | 10пФ | АЖЯР.673511.004 ТУ | АО "НИИ "Гириконд"
К10-79-100В-1пФ±0,25пФ МП0 | Cap | C0603 | SCH_LIB.SchLib | PCB_LIB.PcbLib | Конденсатор | 1пФ | ±0,25пФ | 100В | МП0 | АЖЯР.673511.004 ТУ | К10-79-100В-1пФ±0,25пФ МП0 АЖЯР.673511.004 ТУ | 1пФ | АЖЯР.673511.004 ТУ | АО "НИИ "Гириконд"
К53-65 "Е"-32В-22мкФ±10% | Cap_Pol | CAPTE | SCH_LIB.SchLib | PCB_LIB.PcbLib | Конденсатор | 22мкФ | ±10% | 32В |  | АЖЯР.673546.004ТУ | К53-65 "Е"-32В-22мкФ±10% АЖЯР.673546.004ТУ | 22мкФ | АЖЯР.673546.004ТУ | АО "Элеконд"
К53-65 "D"-16В-22мкФ±10% | Cap_Pol | CAPTD | SCH_LIB.SchLib | PCB_LIB.PcbLib | Конденсатор | 22мкФ | ±10% | 16В |  | АЖЯР.673546.004ТУ | К53-65 "D"-16В-22мкФ±10% АЖЯР.673546.004ТУ | 22мкФ | АЖЯР.673546.004ТУ | АО "Элеконд"
К53-65 "D"-20В-22мкФ±10% | Cap_Pol | CAPTD | SCH_LIB.SchLib | PCB_LIB.PcbLib | Конденсатор | 22мкФ | ±10% | 20В |  | АЖЯР.673546.004ТУ | К53-65 "D"-20В-22мкФ±10% АЖЯР.673546.004ТУ | 22мкФ | АЖЯР.673546.004ТУ | АО "Элеконд"
К53-65 "С"-10В-22мкФ±10% | Cap_Pol | CAPTC | SCH_LIB.SchLib | PCB_LIB.PcbLib | Конденсатор | 22мкФ | ±10% | 10В |  | АЖЯР.673546.004ТУ | К53-65 "С"-10В-22мкФ±10% АЖЯР.673546.004ТУ | 22мкФ | АЖЯР.673546.004ТУ | АО "Элеконд"
К53-65 "D"-32В-10мкФ±10% | Cap_Pol | CAPTD | SCH_LIB.SchLib | PCB_LIB.PcbLib | Конденсатор | 10мкФ | ±10% | 32В |  | АЖЯР.673546.004ТУ | К53-65 "D"-32В-10мкФ±10% АЖЯР.673546.004ТУ | 10мкФ | АЖЯР.673546.004ТУ | АО "Элеконд"
К53-65 "E"-50В-6,8мкФ±10% | Cap_Pol | CAPTE | SCH_LIB.SchLib | PCB_LIB.PcbLib | Конденсатор | 6,8мкФ | ±10% | 50В |  | АЖЯР.673546.004ТУ | К53-65 "E"-50В-6,8мкФ±10% АЖЯР.673546.004ТУ | 6,8мкФ | АЖЯР.673546.004ТУ | АО "Элеконд"
К53-65 "А"-20В-2,2мкФ±10% | Cap_Pol | CAPTA | SCH_LIB.SchLib | PCB_LIB.PcbLib | Конденсатор | 2,2мкФ | ±10% | 20В |  | АЖЯР.673546.004ТУ | К53-65 "А"-20В-2,2мкФ±10% АЖЯР.673546.004ТУ | 2,2мкФ | АЖЯР.673546.004ТУ | АО "Элеконд"
К10-17в-50В-H90-0,01мкФ+80%/-20% | Cap | K10-17-H90-001u | SCH_LIB.SchLib | PCB_LIB.PcbLib | Конденсатор | 0,01мкФ | +80%/-20% | 50В |  | ОЖО.460.107 ТУ | К10-17в-50В-H90-0,01мкФ+80%/-20% ОЖО.460.107 ТУ | 0,01мкФ | ОЖО.460.107 ТУ | ООО "Кулон"
B33-100В-0,3А-100пФ ±20% МП0 | Фильтр | В33-МП0-3,2х1,25 | SCH_LIB.SchLib | PCB_LIB.PcbLib | Фильтр | 100пФ | ±20% | 100В | МП0 | АДПК.431145.007ТУ | B33-100В-0,3А-100пФ ±20% МП0 АДПК.431145.007ТУ | 100пФ | АДПК.431145.007ТУ | АО "НИИ "Гириконд"
B33-50В-0,5А-1000пФ ±20% МП0 | Фильтр | В33-МП0-3,2х1,25 | SCH_LIB.SchLib | PCB_LIB.PcbLib | Фильтр | 1000пФ | ±20% | 50В | МП0 | АДПК.431145.007ТУ | B33-50В-0,5А-1000пФ ±20% МП0 АДПК.431145.007ТУ | 1000пФ | АДПК.431145.007ТУ | АО "НИИ "Гириконд"
К10-79-50В-0,47мкФ±20% H30 | Cap | C2220 | SCH_LIB.SchLib | PCB_LIB.PcbLib | Конденсатор | 0,47мкФ | ±20% | 50В | Н30 | АЖЯР.673511.004 ТУ | К10-79-50В-0,47мкФ±20% H30 АЖЯР.673511.004 ТУ | 0,47мкФ | АЖЯР.673511.004 ТУ | АО "НИИ "Гириконд"
К10-79-50В-4700пФ±20% МП0 | Cap | C1210 | SCH_LIB.SchLib | PCB_LIB.PcbLib | Конденсатор | 4700пФ | ±20% | 50В | МП0 | АЖЯР.673511.004 ТУ | К10-79-50В-4700пФ±20% МП0 АЖЯР.673511.004 ТУ | 4700пФ | АЖЯР.673511.004 ТУ | АО "НИИ "Гириконд"
К53-65 "E"-50В-10мкФ±10% | Cap_Pol | CAPTE | SCH_LIB.SchLib | PCB_LIB.PcbLib | Конденсатор | 10мкФ | ±10% | 50В |  | АЖЯР.673546.004ТУ | К53-65 "E"-50В-10мкФ±10% АЖЯР.673546.004ТУ | 10мкФ | АЖЯР.673546.004ТУ | АО "Элеконд"
К10-79-25В-1пФ±20% H30 | Cap | С0805 | SCH_LIB.SchLib | PCB_LIB.PcbLib | Конденсатор | 1пФ |  |  |  | АЖЯР.673511.004 ТУ | К10-79-25В-1пФ±20% H30 АЖЯР.673511.004 ТУ | 1пФ | АЖЯР.673511.004 ТУ | АО "НИИ "Гириконд"
К53-65 "D" -16В-22пФ±10% | Cap_Pol | CAPTD | SCH_LIB.SchLib | PCB_LIB.PcbLib | Конденсатор | 22пФ |  |  |  | АЖЯР.673546,004ТУ | К53-65 "D" -16В-22пФ±10% АЖЯР.673546,004ТУ | 22пФ | АЖЯР.673546,004ТУ | АО "Элеконд"
К53-65 "D" -32В-10пФ±10% | Cap_Pol | CAPTD | SCH_LIB.SchLib | PCB_LIB.PcbLib | Конденсатор | 10пФ |  |  |  | АЖЯР.673546,004ТУ | К53-65 "D" -32В-10пФ±10% АЖЯР.673546,004ТУ | 10пФ | АЖЯР.673546,004ТУ | АО "Элеконд"
К10-79-25В-0,1пФ±20% H30 | Cap | С0805 | SCH_LIB.SchLib | PCB_LIB.PcbLib | Конденсатор | 0,1пФ |  |  |  | АЖЯР.673511.004 ТУ | К10-79-25В-0,1пФ±20% H30 АЖЯР.673511.004 ТУ | 0,1пФ | АЖЯР.673511.004 ТУ | АО "НИИ "Гириконд"
К10-79-25В-0,001мкФ±20% H30 | Cap | C1210 | SCH_LIB.SchLib | PCB_LIB.PcbLib | Конденсатор | 0,001мкФ |  |  |  | АЖЯР.673511.004 ТУ | К10-79-25В-0,001мкФ±20% H30 АЖЯР.673511.004 ТУ | 0,001мкФ | АЖЯР.673511.004 ТУ | АО "НИИ "Гириконд"
К10-79-17В-0,1пФ±20% H30 | Cap | C1210 | SCH_LIB.SchLib | PCB_LIB.PcbLib | Конденсатор | 0,1пФ |  |  |  | АЖЯР.673511.004 ТУ | К10-79-17В-0,1пФ±20% H30 АЖЯР.673511.004 ТУ | 0,1пФ | АЖЯР.673511.004 ТУ | АО "НИИ "Гириконд"
К10-79-25В-0,1пФ±20% H30 | Cap | C1210 | SCH_LIB.SchLib | PCB_LIB.PcbLib | Конденсатор | 0,1пФ |  |  |  | АЖЯР.673511.004 ТУ | К10-79-25В-0,1пФ±20% H30 АЖЯР.673511.004 ТУ | 0,1пФ | АЖЯР.673511.004 ТУ | АО "НИИ "Гириконд"
К10-17в-М1500-300пФ±5% | Cap | CAP15x13x1 | SCH_LIB.SchLib | PCB_LIB.PcbLib | Конденсатор | 300пФ |  |  |  | ОЖ0.460.107ТУ | К10-17в-М1500-300пФ±5% ОЖ0.460.107ТУ | 300пФ | ОЖ0.460.107ТУ | ООО "Кулон"
К10-17в-М1500-1200пФ±5% | Cap | CAP25x18x14 | SCH_LIB.SchLib | PCB_LIB.PcbLib | Конденсатор | 1200пФ |  |  |  | ОЖ0.460.107ТУ | К10-17в-М1500-1200пФ±5% ОЖ0.460.107ТУ | 1200пФ | ОЖ0.460.107ТУ | ООО "Кулон"
К10-17в-М47-33пФ±5% | Cap | CAP15x13x1 | SCH_LIB.SchLib | PCB_LIB.PcbLib | Конденсатор | 33пФ |  |  |  | ОЖ0.460.107ТУ | К10-17в-М47-33пФ±5% ОЖ0.460.107ТУ | 33пФ | ОЖ0.460.107ТУ | ООО "Кулон"
К10-17в-М47-22пФ±5% | Cap | CAP15x13x1 | SCH_LIB.SchLib | PCB_LIB.PcbLib | Конденсатор | 22пФ |  |  |  | ОЖ0.460.107ТУ | К10-17в-М47-22пФ±5% ОЖ0.460.107ТУ | 22пФ | ОЖ0.460.107ТУ | ООО "Кулон"
GRM32ER71H475KA88L | Cap | C1210 | SCH_LIB.SchLib | PCB_LIB.PcbLib | Конденсатор | 4,7мкФ |  |  |  |  | GRM32ER71H475KA88L | 4,7мкФ | - | Murata Electronics
К53-65 "E"-10В-220мкФ±10% | Cap_Pol | CAPTE | SCH_LIB.SchLib | PCB_LIB.PcbLib | Конденсатор | 220мкФ |  |  |  | АЖЯР.673546.004ТУ | К53-65 "E"-10В-220мкФ±10% АЖЯР.673546.004ТУ | 220мкФ | АЖЯР.673546.004ТУ | АО "Элеконд"
GRM1885C1H103JA01D | Cap | C0603 | SCH_LIB.SchLib | PCB_LIB.PcbLib | Конденсатор | 0,01мкФ |  |  |  |  | GRM1885C1H103JA01D | 0,01мкФ | - | Murata Electronics

## Лист2
К53-65 "Е"-32В-22мкФ±10% АЖЯР.673546.004ТУ
К53-65 "D"-16В-22мкФ±10% АЖЯР.673546.004ТУ
К53-65 "D"-20В-22мкФ±10% АЖЯР.673546.004ТУ
К53-65 "С"-10В-22мкФ±10% АЖЯР.673546.004ТУ
К53-65 "D"-32В-10мкФ±10% АЖЯР.673546.004ТУ
К53-65 "E"-50В-6,8мкФ±10% АЖЯР.673546.004ТУ
К53-65 "А"-20В-2,2мкФ±10% АЖЯР.673546.004ТУ
К10-79-50В-2,2мкФ±20% H30 АЖЯР.673511.004ТУ
К10-79-50В-0,1мкФ±20% H30 АЖЯР.673511.004ТУ
К10-79-50В-0,01мкФ±20% H30 АЖЯР.673511.004ТУ
К10-79-50В-0,01мкФ±5% МП0 АЖЯР.673511.004ТУ
К10-17в-50В-H90-0,01мкФ+80%/-20% ОЖО.460.107 ТУ
К10-79 | -25В- | 4700пФ±20% H30 АЖЯР.673511.004ТУ | К53-65 "Е"-32В-22мкФ±10% АЖЯР.673546.004ТУ
К10-79 | -50В- | 3900пФ±5% МП0 АЖЯР.673511.004ТУ | К53-65 "D"-16В-22мкФ±10% АЖЯР.673546.004ТУ
К10-79 | -16В- | 820пФ±5% МП0 АЖЯР.673511.004ТУ | К53-65 "D"-20В-22мкФ±10% АЖЯР.673546.004ТУ
К10-79 | -50В- | 390пФ±5% МП0 АЖЯР.673511.004ТУ | К53-65 "С"-10В-22мкФ±10% АЖЯР.673546.004ТУ
К10-79 | -100В | 100пФ±5% МП0 АЖЯР.673511.004ТУ | К53-65 "D"-32В-10мкФ±10% АЖЯР.673546.004ТУ
К10-79 | -100В | 47пФ±5% МП0 АЖЯР.673511.004ТУ | К53-65 "E"-50В-6,8мкФ±10% АЖЯР.673546.004ТУ
К10-79 | -100В | 36пФ±5% МП0 АЖЯР.673511.004ТУ | К53-65 "А"-20В-2,2мкФ±10% АЖЯР.673546.004ТУ
К10-79 | -100В | 12пФ±5% МП0 АЖЯР.673511.004ТУ | К10-17в-50В-H90-0,01мкФ+80%/-20% ОЖО.460.107 ТУ
К10-79 | -100В | 10пФ±5% МП0 АЖЯР.673511.004ТУ | Фильтр B33-100В-0,3А-100пФ ±20% МП0 АДПК.431145.007ТУ
К10-79 | -100В | 1пФ±0,25пФ МП0 АЖЯР.673511.004ТУ | Фильтр B33-50В-0,5А-1000пФ ±20% МП0 АДПК.431145.007ТУ
Фильтр B33-100В-0,3А-100пФ ±20% МП0 АДПК.431145.007ТУ
Фильтр B33-50В-0,5А-1000пФ ±20% МП0 АДПК.431145.007ТУ