## Лист1
Part Number | Library Ref | Footprint Ref | Library Path | Footprint path | Type | Value | Power | TU | Comment | BOAStxt | StandartDoc | Manufacturer
Р1-8В-0805-0-А-М | Res | R0805 | SCH_LIB.SchLib | PCB_LIB.PcbLib | Резистор | 0 |  | ОЖ0.467.164ТУ | 0 | Р1-8В-0805-0-А-М ОЖ0.467.164ТУ | ОЖ0.467.164ТУ | АО "НПО "Эркон"
Р1-8В-2512-0-А-М | Res | R2512 | SCH_LIB.SchLib | PCB_LIB.PcbLib | Резистор | 0 |  | ОЖ0.467.164ТУ | 0 | Р1-8В-2512-0-А-М ОЖ0.467.164ТУ | ОЖ0.467.164ТУ | АО "НПО "Эркон"
Р1-8В-1210-0-А-М | Res | R1210 | SCH_LIB.SchLib | PCB_LIB.PcbLib | Резистор | 0 |  | ОЖ0.467.164ТУ | 0 | Р1-8В-1210-0-А-М ОЖ0.467.164ТУ | ОЖ0.467.164ТУ | АО "НПО "Эркон"
Р1-8В-0,125-10Ом±1% -Т-А-М | Res | R0805 | SCH_LIB.SchLib | PCB_LIB.PcbLib | Резистор | 10 Ом | 0.125 | ОЖ0.467.164ТУ | 10 | Р1-8В-0,125-10Ом±1% -Т-А-М ОЖ0.467.164ТУ | ОЖ0.467.164ТУ | АО "НПО "Эркон"
Р1-8В-0,1-18,2 Ом±1% -Т-А-М | Res | R0603 | SCH_LIB.SchLib | PCB_LIB.PcbLib | Резистор | 18,2 Ом | 0.1 | ОЖ0.467.164ТУ | 18,2 | Р1-8В-0,1-18,2 Ом±1% -Т-А-М ОЖ0.467.164ТУ | ОЖ0.467.164ТУ | АО "НПО "Эркон"
Р1-8В-0,125-20Ом±1% -Т-А-М | Res | R0805 | SCH_LIB.SchLib | PCB_LIB.PcbLib | Резистор | 20 Ом | 0.125 | ОЖ0.467.164ТУ | 20 | Р1-8В-0,125-20Ом±1% -Т-А-М ОЖ0.467.164ТУ | ОЖ0.467.164ТУ | АО "НПО "Эркон"
Р1-8В-0,125-33,2Ом±1% -Т-А-М | Res | R0805 | SCH_LIB.SchLib | PCB_LIB.PcbLib | Резистор | 33,2 Ом | 0.125 | ОЖ0.467.164ТУ | 33,2 | Р1-8В-0,125-33,2Ом±1% -Т-А-М ОЖ0.467.164ТУ | ОЖ0.467.164ТУ | АО "НПО "Эркон"
Р1-8В-0,1-51,1 Ом±1% -Т-А-М | Res | R0603 | SCH_LIB.SchLib | PCB_LIB.PcbLib | Резистор | 51,1 Ом | 0.1 | ОЖ0.467.164ТУ | 51,1 | Р1-8В-0,1-51,1 Ом±1% -Т-А-М ОЖ0.467.164ТУ | ОЖ0.467.164ТУ | АО "НПО "Эркон"
Р1-8В-0,1-100 Ом±1% -Т-А-М | Res | R0603 | SCH_LIB.SchLib | PCB_LIB.PcbLib | Резистор | 100 Ом | 0.1 | ОЖ0.467.164ТУ | 100 | Р1-8В-0,1-100 Ом±1% -Т-А-М ОЖ0.467.164ТУ | ОЖ0.467.164ТУ | АО "НПО "Эркон"
Р1-8В-0,125-100Ом±1% -Т-А-М | Res | R0805 | SCH_LIB.SchLib | PCB_LIB.PcbLib | Резистор | 100Ом | 0.125 | ОЖ0.467.164ТУ | 100 | Р1-8В-0,125-100Ом±1% -Т-А-М ОЖ0.467.164ТУ | ОЖ0.467.164ТУ | АО "НПО "Эркон"
Р1-8В-0,25-100±1%-Л-А-М | Res | R1206 | SCH_LIB.SchLib | PCB_LIB.PcbLib | Резистор | 100Ом | 0.25 | ОЖ0.467.164ТУ | 100 | Р1-8В-0,25-100±1%-Л-А-М ОЖ0.467.164ТУ | ОЖ0.467.164ТУ | АО "НПО "Эркон"
Р1-8В-0,125-130 Ом±1% -Т-А-М | Res | R0805 | SCH_LIB.SchLib | PCB_LIB.PcbLib | Резистор | 130 Ом | 0.125 | ОЖ0.467.164ТУ | 130 | Р1-8В-0,125-130 Ом±1% -Т-А-М ОЖ0.467.164ТУ | ОЖ0.467.164ТУ | АО "НПО "Эркон"
Р1-8В-0,1-200 Ом±1% -Т-А-М | Res | R0603 | SCH_LIB.SchLib | PCB_LIB.PcbLib | Резистор | 200 Ом | 0.1 | ОЖ0.467.164ТУ | 200 | Р1-8В-0,1-200 Ом±1% -Т-А-М ОЖ0.467.164ТУ | ОЖ0.467.164ТУ | АО "НПО "Эркон"
Р1-8В-0,125-200Ом±1% -Т-А-М | Res | R0805 | SCH_LIB.SchLib | PCB_LIB.PcbLib | Резистор | 200Ом | 0.125 | ОЖ0.467.164ТУ | 200 | Р1-8В-0,125-200Ом±1% -Т-А-М ОЖ0.467.164ТУ | ОЖ0.467.164ТУ | АО "НПО "Эркон"
Р1-8В-0,1-301 Ом±1% -Т-А-М | Res | R0603 | SCH_LIB.SchLib | PCB_LIB.PcbLib | Резистор | 301 Ом | 0.1 | ОЖ0.467.164ТУ | 301 | Р1-8В-0,1-301 Ом±1% -Т-А-М ОЖ0.467.164ТУ | ОЖ0.467.164ТУ | АО "НПО "Эркон"
Р1-8В-0,125-332Ом±1% -Т-А-М | Res | R0805 | SCH_LIB.SchLib | PCB_LIB.PcbLib | Резистор | 332Ом | 0.125 | ОЖ0.467.164ТУ | 332 | Р1-8В-0,125-332Ом±1% -Т-А-М ОЖ0.467.164ТУ | ОЖ0.467.164ТУ | АО "НПО "Эркон"
Р1-8В-0,25-402 Ом±1%-Л-П-М | Res | R1206 | SCH_LIB.SchLib | PCB_LIB.PcbLib | Резистор | 402 Ом | 0.25 | ОЖ0.467.164ТУ | 402 | Р1-8В-0,25-402 Ом±1%-Л-П-М ОЖ0.467.164ТУ | ОЖ0.467.164ТУ | АО "НПО "Эркон"
Р1-8В-0,125-562 Ом±1% -Т-А-М | Res | R0805 | SCH_LIB.SchLib | PCB_LIB.PcbLib | Резистор | 562 Ом | 0.125 | ОЖ0.467.164ТУ | 562 | Р1-8В-0,125-562 Ом±1% -Т-А-М ОЖ0.467.164ТУ | ОЖ0.467.164ТУ | АО "НПО "Эркон"
Р1-8В-0,1-1кОм±1% -Т-А-М | Res | R0603 | SCH_LIB.SchLib | PCB_LIB.PcbLib | Резистор | 1кОм | 0.1 | ОЖ0.467.164ТУ | 1к | Р1-8В-0,1-1кОм±1% -Т-А-М ОЖ0.467.164ТУ | ОЖ0.467.164ТУ | АО "НПО "Эркон"
Р1-8В-0,125-1,0кОм±1% -Т-А-М | Res | R0805 | SCH_LIB.SchLib | PCB_LIB.PcbLib | Резистор | 1,0кОм | 0.125 | ОЖ0.467.164ТУ | 1к | Р1-8В-0,125-1,0кОм±1% -Т-А-М ОЖ0.467.164ТУ | ОЖ0.467.164ТУ | АО "НПО "Эркон"
Р1-8В-0,1-1,21 кОм±1% -Т-А-М | Res | R1206 | SCH_LIB.SchLib | PCB_LIB.PcbLib | Резистор | 1,21 кОм | 0,1 | ОЖ0.467.164ТУ | 1,21к | Р1-8В-0,1-1,21 кОм±1% -Т-А-М ОЖ0.467.164ТУ | ОЖ0.467.164ТУ | АО "НПО "Эркон"
Р1-8В-0,125-1,5кОм±1% -Т-А-М | Res | R0805 | SCH_LIB.SchLib | PCB_LIB.PcbLib | Резистор | 1,5кОм | 0,125 | ОЖ0.467.164ТУ | 1,5к | Р1-8В-0,125-1,5кОм±1% -Т-А-М ОЖ0.467.164ТУ | ОЖ0.467.164ТУ | АО "НПО "Эркон"
Р1-8В-0,125-2,0кОм±1% -Т-А-М | Res | R0805 | SCH_LIB.SchLib | PCB_LIB.PcbLib | Резистор | 2,0кОм | 0,125 | ОЖ0.467.164ТУ | 2к | Р1-8В-0,125-2,0кОм±1% -Т-А-М ОЖ0.467.164ТУ | ОЖ0.467.164ТУ | АО "НПО "Эркон"
Р1-8В-0,125-2,74кОм±1% -Т-А-М | Res | R0805 | SCH_LIB.SchLib | PCB_LIB.PcbLib | Резистор | 2,74кОм | 0,125 | ОЖ0.467.164ТУ | 2,74к | Р1-8В-0,125-2,74кОм±1% -Т-А-М ОЖ0.467.164ТУ | ОЖ0.467.164ТУ | АО "НПО "Эркон"
Р1-8В-0,125-3,01кОм±1% -Т-А-М | Res | R0805 | SCH_LIB.SchLib | PCB_LIB.PcbLib | Резистор | 3,01кОм | 0,125 | ОЖ0.467.164ТУ | 3,32к | Р1-8В-0,125-3,01кОм±1% -Т-А-М ОЖ0.467.164ТУ | ОЖ0.467.164ТУ | АО "НПО "Эркон"
Р1-8В-0,125-3,32кОм±1% -Т-А-М | Res | R0805 | SCH_LIB.SchLib | PCB_LIB.PcbLib | Резистор | 3,32кОм | 0,125 | ОЖ0.467.164ТУ | 3,65к | Р1-8В-0,125-3,32кОм±1% -Т-А-М ОЖ0.467.164ТУ | ОЖ0.467.164ТУ | АО "НПО "Эркон"
Р1-8В-0,1-3,65 кОм±1% -Т-А-М | Res | R0603 | SCH_LIB.SchLib | PCB_LIB.PcbLib | Резистор | 3,65 кОм | 0,1 | ОЖ0.467.164ТУ | 3,65к | Р1-8В-0,1-3,65 кОм±1% -Т-А-М ОЖ0.467.164ТУ | ОЖ0.467.164ТУ | АО "НПО "Эркон"
Р1-8В-0,125-4,02кОм±1% -Т-А-М | Res | R0805 | SCH_LIB.SchLib | PCB_LIB.PcbLib | Резистор | 4,02кОм | 0,125 | ОЖ0.467.164ТУ | 4,02к | Р1-8В-0,125-4,02кОм±1% -Т-А-М ОЖ0.467.164ТУ | ОЖ0.467.164ТУ | АО "НПО "Эркон"
Р1-8В-0,1-4,7кОм±5% -Т-А-М | Res | R0603 | SCH_LIB.SchLib | PCB_LIB.PcbLib | Резистор | 4,7кОм | 0,1 | ОЖ0.467.164ТУ | 4,7к | Р1-8В-0,1-4,7кОм±5% -Т-А-М ОЖ0.467.164ТУ | ОЖ0.467.164ТУ | АО "НПО "Эркон"
Р1-8В-0,1-4,75кОм±1% -Т-А-М | Res | R0603 | SCH_LIB.SchLib | PCB_LIB.PcbLib | Резистор | 4,75кОм | 0,1 | ОЖ0.467.164ТУ | 4,75к | Р1-8В-0,1-4,75кОм±1% -Т-А-М ОЖ0.467.164ТУ | ОЖ0.467.164ТУ | АО "НПО "Эркон"
Р1-8В-0,125-5,11кОм±1% -Т-А-М | Res | R0805 | SCH_LIB.SchLib | PCB_LIB.PcbLib | Резистор | 5,11кОм | 0,125 | ОЖ0.467.164ТУ | 5,11к | Р1-8В-0,125-5,11кОм±1% -Т-А-М ОЖ0.467.164ТУ | ОЖ0.467.164ТУ | АО "НПО "Эркон"
Р1-8В-0,125-5,62кОм±1% -Т-А-М | Res | R0805 | SCH_LIB.SchLib | PCB_LIB.PcbLib | Резистор | 5,62кОм | 0,125 | ОЖ0.467.164ТУ | 5,62к | Р1-8В-0,125-5,62кОм±1% -Т-А-М ОЖ0.467.164ТУ | ОЖ0.467.164ТУ | АО "НПО "Эркон"
Р1-8В-0,1-10кОм±1% -Т-А-М | Res | R0603 | SCH_LIB.SchLib | PCB_LIB.PcbLib | Резистор | 10кОм | 0,1 | ОЖ0.467.164ТУ | 10к | Р1-8В-0,1-10кОм±1% -Т-А-М ОЖ0.467.164ТУ | ОЖ0.467.164ТУ | АО "НПО "Эркон"
Р1-8В-0,125-10кОм±1% -Т-А-М | Res | R0805 | SCH_LIB.SchLib | PCB_LIB.PcbLib | Резистор | 10кОм | 0,125 | ОЖ0.467.164ТУ | 10к | Р1-8В-0,125-10кОм±1% -Т-А-М ОЖ0.467.164ТУ | ОЖ0.467.164ТУ | АО "НПО "Эркон"
Р1-8В-0,125-20кОм±1% -Т-А-М | Res | R0805 | SCH_LIB.SchLib | PCB_LIB.PcbLib | Резистор | 20кОм | 0,125 | ОЖ0.467.164ТУ | 20к | Р1-8В-0,125-20кОм±1% -Т-А-М ОЖ0.467.164ТУ | ОЖ0.467.164ТУ | АО "НПО "Эркон"
Р1-8В-0,1-24,9кОм±1% -Т-А-М | Res | R0603 | SCH_LIB.SchLib | PCB_LIB.PcbLib | Резистор | 24,9кОм | 0,1 | ОЖ0.467.164ТУ | 24,9к | Р1-8В-0,1-24,9кОм±1% -Т-А-М ОЖ0.467.164ТУ | ОЖ0.467.164ТУ | АО "НПО "Эркон"
Р1-8В-0,25-30,1кОм±1%-Л-П-М | Res | R1206 | SCH_LIB.SchLib | PCB_LIB.PcbLib | Резистор | 30,1кОм | 0,25 | ОЖ0.467.164ТУ | 30,1к | Р1-8В-0,25-30,1кОм±1%-Л-П-М ОЖ0.467.164ТУ | ОЖ0.467.164ТУ | АО "НПО "Эркон"
Р1-8В-0,125-33,2кОм±1% -Т-А-М | Res | R0805 | SCH_LIB.SchLib | PCB_LIB.PcbLib | Резистор | 33,2кОм | 0,125 | ОЖ0.467.164ТУ | 33,2к | Р1-8В-0,125-33,2кОм±1% -Т-А-М ОЖ0.467.164ТУ | ОЖ0.467.164ТУ | АО "НПО "Эркон"
Р1-8В-0,125-40,2кОм±1% -Т-А-М | Res | R0805 | SCH_LIB.SchLib | PCB_LIB.PcbLib | Резистор | 40,2кОм | 0,125 | ОЖ0.467.164ТУ | 40,2к | Р1-8В-0,125-40,2кОм±1% -Т-А-М ОЖ0.467.164ТУ | ОЖ0.467.164ТУ | АО "НПО "Эркон"
Р1-8В-0,125-46,4кОм±1% -Т-А-М | Res | R0805 | SCH_LIB.SchLib | PCB_LIB.PcbLib | Резистор | 46,4кОм | 0,125 | ОЖ0.467.164ТУ | 46,4к | Р1-8В-0,125-46,4кОм±1% -Т-А-М ОЖ0.467.164ТУ | ОЖ0.467.164ТУ | АО "НПО "Эркон"
Р1-8В-0,125-51,1кОм±1% -Т-А-М | Res | R0805 | SCH_LIB.SchLib | PCB_LIB.PcbLib | Резистор | 51,1кОм | 0,125 | ОЖ0.467.164ТУ | 51,1к | Р1-8В-0,125-51,1кОм±1% -Т-А-М ОЖ0.467.164ТУ | ОЖ0.467.164ТУ | АО "НПО "Эркон"
Р1-8В-0,1-56,2кОм±1% -Т-А-М | Res | R0603 | SCH_LIB.SchLib | PCB_LIB.PcbLib | Резистор | 56,2кОм | 0,1 | ОЖ0.467.164ТУ | 56,2к | Р1-8В-0,1-56,2кОм±1% -Т-А-М ОЖ0.467.164ТУ | ОЖ0.467.164ТУ | АО "НПО "Эркон"
Р1-8В-0,1-100кОм±1% -Т-А-М | Res | R0603 | SCH_LIB.SchLib | PCB_LIB.PcbLib | Резистор | 100кОм | 0,1 | ОЖ0.467.164ТУ | 100к | Р1-8В-0,1-100кОм±1% -Т-А-М ОЖ0.467.164ТУ | ОЖ0.467.164ТУ | АО "НПО "Эркон"
Р1-8В-0,125-100кОм±1% -Т-А-М | Res | R0805 | SCH_LIB.SchLib | PCB_LIB.PcbLib | Резистор | 100кОм | 0,125 | ОЖ0.467.164ТУ | 100к | Р1-8В-0,125-100кОм±1% -Т-А-М ОЖ0.467.164ТУ | ОЖ0.467.164ТУ | АО "НПО "Эркон"
Р1-8В-0,1-243кОм±1%-Л-П-М | Res | R0603 | SCH_LIB.SchLib | PCB_LIB.PcbLib | Резистор | 243кОм | 0,1 | ОЖ0.467.164ТУ | 243к | Р1-8В-0,1-243кОм±1%-Л-П-М ОЖ0.467.164ТУ | ОЖ0.467.164ТУ | АО "НПО "Эркон"
Р1-8В-0,125-301кОм±1% -Т-А-М | Res | R0805 | SCH_LIB.SchLib | PCB_LIB.PcbLib | Резистор | 301кОм | 0,125 | ОЖ0.467.164ТУ | 301к | Р1-8В-0,125-301кОм±1% -Т-А-М ОЖ0.467.164ТУ | ОЖ0.467.164ТУ | АО "НПО "Эркон"
Р1-8В-0,1-562кОм±1% -Т-А-М | Res | R0603 | SCH_LIB.SchLib | PCB_LIB.PcbLib | Резистор | 562кОм | 0,1 | ОЖ0.467.164ТУ | 562к | Р1-8В-0,1-562кОм±1% -Т-А-М ОЖ0.467.164ТУ | ОЖ0.467.164ТУ | АО "НПО "Эркон"
Р1-8В-0,125-1МОм±1% -Т-А-М | Res | R0805 | SCH_LIB.SchLib | PCB_LIB.PcbLib | Резистор | 1МОм | 0,125 | ОЖ0.467.164ТУ | 1М | Р1-8В-0,125-1МОм±1% -Т-А-М ОЖ0.467.164ТУ | ОЖ0.467.164ТУ | АО "НПО "Эркон"
Р1-8В-0,125-80,6кОм±1% -Т-А-М | Res | R0805 | SCH_LIB.SchLib | PCB_LIB.PcbLib | Резистор | 80,6кОм | 0,125 | ОЖ0.467.164ТУ | 80,6к | Р1-8В-0,125-80,6кОм±1% -Т-А-М ОЖ0.467.164ТУ | ОЖ0.467.164ТУ | АО "НПО "Эркон"
Р1-8В-0,125-124кОм±1% -Т-А-М | Res | R0805 | SCH_LIB.SchLib | PCB_LIB.PcbLib | Резистор | 124кОм | 0,125 | ОЖ0.467.164ТУ | 124к | Р1-8В-0,125-124кОм±1% -Т-А-М ОЖ0.467.164ТУ | ОЖ0.467.164ТУ | АО "НПО "Эркон"
Р1-8В-0,125-150кОм±1% -Т-А-М | Res | R0805 | SCH_LIB.SchLib | PCB_LIB.PcbLib | Резистор | 150кОм | 0,125 | ОЖ0.467.164ТУ | 150к | Р1-8В-0,125-150кОм±1% -Т-А-М ОЖ0.467.164ТУ | ОЖ0.467.164ТУ | АО "НПО "Эркон"
Р1-8В-0,125-182кОм±1% -Т-А-М | Res | R0805 | SCH_LIB.SchLib | PCB_LIB.PcbLib | Резистор | 182кОм | 0,125 | ОЖ0.467.164ТУ | 182к | Р1-8В-0,125-182кОм±1% -Т-А-М ОЖ0.467.164ТУ | ОЖ0.467.164ТУ | АО "НПО "Эркон"
Р1-8В-0,125-392кОм±1% -Т-А-М | Res | R0805 | SCH_LIB.SchLib | PCB_LIB.PcbLib | Резистор | 392кОм | 0,125 | ОЖ0.467.164ТУ | 392к | Р1-8В-0,125-392кОм±1% -Т-А-М ОЖ0.467.164ТУ | ОЖ0.467.164ТУ | АО "НПО "Эркон"
С5-47 25 15Ом ±2% | Res | С5-47 25 | SCH_LIB.SchLib | PCB_LIB.PcbLib | Резистор | 15Ом | 25 | ОЖ0.467.531ТУ | 15 | С5-47 25 15Ом ±2% ОЖ0.467.531ТУ | ОЖ0.467.531ТУ | АО "Кермет"
Р2-105-0,75-0,022 Ом±5% -А | Res | R2512 | SCH_LIB.SchLib | PCB_LIB.PcbLib | Резистор | 0,022Ом | 0.75 | РКМУ.434150.001ТУ | 0,022 | Р2-105-0,75-0,022 Ом±5% -А РКМУ.434150.001ТУ | РКМУ.434150.001ТУ | АО "НПО "Эркон"
Р2-105-0,75-0,068Ом±1% -А | Res | R2512 | SCH_LIB.SchLib | PCB_LIB.PcbLib | Резистор | 0,068Ом | 0.75 | РКМУ.434150.001ТУ | 0,068 | Р2-105-0,75-0,068Ом±1% -А РКМУ.434150.001ТУ | РКМУ.434150.001ТУ | АО "НПО "Эркон"
Р1-12-1-100 Ом ±1% -Т-"A" | Res | R2512 | SCH_LIB.SchLib | PCB_LIB.PcbLib | Резистор | 100Ом | 1 | АЛЯР.434110.005ТУ | 100 | Р1-12-1-100 Ом ±1% -Т-"A" АЛЯР.434110.005ТУ | АЛЯР.434110.005ТУ | АО "НПО "Эркон"
Р1-12-1-210 Ом ±1% -М-"A" | Res | R2512 | SCH_LIB.SchLib | PCB_LIB.PcbLib | Резистор | 210Ом | 1 | АЛЯР.434110.005ТУ | 210 | Р1-12-1-210 Ом ±1% -М-"A" АЛЯР.434110.005ТУ | АЛЯР.434110.005ТУ | АО "НПО "Эркон"
Р1-12-1-2,43 кОм ±1% -М-"A" | Res | R2512 | SCH_LIB.SchLib | PCB_LIB.PcbLib | Резистор | 2,43Ом | 1 | АЛЯР.434110.005ТУ | 2,43 | Р1-12-1-2,43 кОм ±1% -М-"A" АЛЯР.434110.005ТУ | АЛЯР.434110.005ТУ | АО "НПО "Эркон"
Р2-105-2-0,01 Ом±5% А | Res | R2512 | SCH_LIB.SchLib | PCB_LIB.PcbLib | Резистор | 0,01Ом | 2 | РКМУ.434150.001ТУ | 0,01 | Р2-105-2-0,01 Ом±5% А РКМУ.434150.001ТУ | РКМУ.434150.001ТУ | АО "НПО "Эркон"
С2-33-2,4 кОм ±1% Т-В-В | Res |  | SCH_LIB.SchLib | PCB_LIB.PcbLib | Резистор | 2,4кОм |  | ОЖ0.467.093ТУ | 2,4к | С2-33-2,4 кОм ±1% Т-В-В ОЖ0.467.093ТУ | ОЖ0.467.093ТУ | АО "НПО "Эркон"
Р1--8В-2-120 Ом±1%-Л-А-М | Res | R4020 | SCH_LIB.SchLib | PCB_LIB.PcbLib | Резистор | 120Ом |  | ОЖ0.467.164ТУ | 2-120 | Р1--8В-2-120 Ом±1%-Л-А-М ОЖ0.467.164ТУ | ОЖ0.467.164ТУ | АО "НПО "Эркон"
Р1--8В-0,25-100 Ом±1%-Л-А-М | Res | R1206 | SCH_LIB.SchLib | PCB_LIB.PcbLib | Резистор | 100Ом |  | ОЖ0.467.164ТУ | 100 | Р1--8В-0,25-100 Ом±1%-Л-А-М ОЖ0.467.164ТУ | ОЖ0.467.164ТУ | АО "НПО "Эркон"
Р1--8В-2-240 Ом±1%-Л-А-М | Res | R4020 | SCH_LIB.SchLib | PCB_LIB.PcbLib | Резистор | 240Ом |  | ОЖ0.467.164ТУ | 240 | Р1--8В-2-240 Ом±1%-Л-А-М ОЖ0.467.164ТУ | ОЖ0.467.164ТУ | АО "НПО "Эркон"
Р1-8В-0,1-0-А-М | Res | R0603 | SCH_LIB.SchLib | PCB_LIB.PcbLib | Резистор | 0 |  | ОЖ0.467.164ТУ | 0 | Р1-8В-0,1-0-А-М ОЖ0.467.164ТУ | ОЖ0.467.164ТУ | АО "НПО "Эркон"
P1-8B-0,1-221Ом±1% -Т-А-М | Res | R0603 | SCH_LIB.SchLib | PCB_LIB.PcbLib | Резистор | 221Ом | 0.1 | ОЖ0.467.164ТУ | 221 | P1-8B-0,1-221Ом±1% -Т-А-М ОЖ0.467.164ТУ | ОЖ0.467.164ТУ | АО "НПО "Эркон"
P1-8B-0,1-46,4кОм±1% -Т-А-М | Res | R0603 | SCH_LIB.SchLib | PCB_LIB.PcbLib | Резистор | 46,4кОм | 0.1 | ОЖ0.467.164ТУ | 46к | P1-8B-0,1-46,4кОм±1% -Т-А-М ОЖ0.467.164ТУ | ОЖ0.467.164ТУ | АО "НПО "Эркон"
P1-8B-0,1-464Ом±1% -Т-А-М | Res | R0603 | SCH_LIB.SchLib | PCB_LIB.PcbLib | Резистор | 464Ом | 0.1 | ОЖ0.467.164ТУ | 464 | P1-8B-0,1-464Ом±1% -Т-А-М ОЖ0.467.164ТУ | ОЖ0.467.164ТУ | АО "НПО "Эркон"
P1-8B-0,1-5,11кОм±1% -Т-А-М | Res | R0603 | SCH_LIB.SchLib | PCB_LIB.PcbLib | Резистор | 5,11кОм | 0.1 | ОЖ0.467.164ТУ | 5к | P1-8B-0,1-5,11кОм±1% -Т-А-М ОЖ0.467.164ТУ | ОЖ0.467.164ТУ | АО "НПО "Эркон"
P1-8B-0,1-121Ом±1% -Т-А-М | Res | R0603 | SCH_LIB.SchLib | PCB_LIB.PcbLib | Резистор | 121Ом | 0.1 | ОЖ0.467.164ТУ | 121 | P1-8B-0,1-121Ом±1% -Т-А-М ОЖ0.467.164ТУ | ОЖ0.467.164ТУ | АО "НПО "Эркон"
P1-8B-0,1-549Ом±1% -Т-А-М | Res | R0603 | SCH_LIB.SchLib | PCB_LIB.PcbLib | Резистор | 549Ом | 0.1 | ОЖ0.467.164ТУ | 549 | P1-8B-0,1-549Ом±1% -Т-А-М ОЖ0.467.164ТУ | ОЖ0.467.164ТУ | АО "НПО "Эркон"
С2-33Н-1-2,43кОм±1%-А-В-В | Res | С2-33Н-1 | SCH_LIB.SchLib | PCB_LIB.PcbLib | Резистор | 2,43кОм |  | ОЖ0.467.093ТУ | 2,43 | С2-33Н-1-2,43кОм±1%-А-В-В ОЖ0.467.093ТУ | ОЖ0.467.093ТУ | АО "НПО "Эркон"
С2-33Н-1-909Ом±1%-А-В-В | Res | С2-33Н-1 | SCH_LIB.SchLib | PCB_LIB.PcbLib | Резистор | 909Ом |  | ОЖ0.467.093ТУ | 909 | С2-33Н-1-909Ом±1%-А-В-В ОЖ0.467.093ТУ | ОЖ0.467.093ТУ | АО "НПО "Эркон"
Р1-8В-0,125-125кОм±1% -Т-А-М | Res | R0805 | SCH_LIB.SchLib | PCB_LIB.PcbLib | Резистор | 125к | 0.125 | ОЖ0.467.164ТУ | 125к | Р1-8В-0,125-125кОм±1% -Т-А-М ОЖ0.467.164ТУ | ОЖ0.467.164ТУ | АО "НПО "Эркон"
Р1-8В-0,125-390кОм±1% -Т-А-М | Res | R0805 | SCH_LIB.SchLib | PCB_LIB.PcbLib | Резистор | 390к | 0.125 | ОЖ0.467.164ТУ | 390к | Р1-8В-0,125-390кОм±1% -Т-А-М ОЖ0.467.164ТУ | ОЖ0.467.164ТУ | АО "НПО "Эркон"
Р1-8В-0,125-2,75кОм±1% -Т-А-М | Res | R0805 | SCH_LIB.SchLib | PCB_LIB.PcbLib | Резистор | 2,75к | 0.125 | ОЖ0.467.164ТУ | 2,75к | Р1-8В-0,125-2,75кОм±1% -Т-А-М ОЖ0.467.164ТУ | ОЖ0.467.164ТУ | АО "НПО "Эркон"
Р1-8В-0,125-4кОм±1% -Т-А-М | Res | R0805 | SCH_LIB.SchLib | PCB_LIB.PcbLib | Резистор | 4к | 0.125 | ОЖ0.467.164ТУ | 4к | Р1-8В-0,125-4кОм±1% -Т-А-М ОЖ0.467.164ТУ | ОЖ0.467.164ТУ | АО "НПО "Эркон"
Р1-8В-0,125-330Ом±1% -Т-А-М | Res | R0805 | SCH_LIB.SchLib | PCB_LIB.PcbLib | Резистор | 330 | 0.125 | ОЖ0.467.164ТУ | 330 | Р1-8В-0,125-330Ом±1% -Т-А-М ОЖ0.467.164ТУ | ОЖ0.467.164ТУ | АО "НПО "Эркон"
Р1-8В-0,125-3,3кОм±1% -Т-А-М | Res | R0805 | SCH_LIB.SchLib | PCB_LIB.PcbLib | Резистор | 3,3к | 0.125 | ОЖ0.467.164ТУ | 3,3к | Р1-8В-0,125-3,3кОм±1% -Т-А-М ОЖ0.467.164ТУ | ОЖ0.467.164ТУ | АО "НПО "Эркон"
Р1-8В-0,125-560Ом±1% -Т-А-М | Res | R0805 | SCH_LIB.SchLib | PCB_LIB.PcbLib | Резистор | 560 | 0.125 | ОЖ0.467.164ТУ | 560 | Р1-8В-0,125-560Ом±1% -Т-А-М ОЖ0.467.164ТУ | ОЖ0.467.164ТУ | АО "НПО "Эркон"
Р1-8В-0,125-15кОм±1% -Т-А-М | Res | R0805 | SCH_LIB.SchLib | PCB_LIB.PcbLib | Резистор | 15к | 0.125 | ОЖ0.467.164ТУ | 15к | Р1-8В-0,125-15кОм±1% -Т-А-М ОЖ0.467.164ТУ | ОЖ0.467.164ТУ | АО "НПО "Эркон"
Р1-8В-0,125-5,1кОм±1% -Т-А-М | Res | R0805 | SCH_LIB.SchLib | PCB_LIB.PcbLib | Резистор | 5,1к | 0.125 | ОЖ0.467.164ТУ | 5,1к | Р1-8В-0,125-5,1кОм±1% -Т-А-М ОЖ0.467.164ТУ | ОЖ0.467.164ТУ | АО "НПО "Эркон"
Р1-8В-0,125-33кОм±1% -Т-А-М | Res | R0805 | SCH_LIB.SchLib | PCB_LIB.PcbLib | Резистор | 33к | 0.125 | ОЖ0.467.164ТУ | 33к | Р1-8В-0,125-33кОм±1% -Т-А-М ОЖ0.467.164ТУ | ОЖ0.467.164ТУ | АО "НПО "Эркон"
Р1-8В-0,125-2кОм±1% -Т-А-М | Res | R0805 | SCH_LIB.SchLib | PCB_LIB.PcbLib | Резистор | 2к | 0.125 | ОЖ0.467.164ТУ | 2к | Р1-8В-0,125-2кОм±1% -Т-А-М ОЖ0.467.164ТУ | ОЖ0.467.164ТУ | АО "НПО "Эркон"
Р1-8В-0,125-390Ом±1% -Т-А-М | Res | R0805 | SCH_LIB.SchLib | PCB_LIB.PcbLib | Резистор | 390 | 0.125 | ОЖ0.467.164ТУ | 390 | Р1-8В-0,125-390Ом±1% -Т-А-М ОЖ0.467.164ТУ | ОЖ0.467.164ТУ | АО "НПО "Эркон"
Р1-8В-0,125-6,2кОм±1% -Т-А-М | Res | R0805 | SCH_LIB.SchLib | PCB_LIB.PcbLib | Резистор | 6,2к | 0.125 | ОЖ0.467.164ТУ | 6,2к | Р1-8В-0,125-6,2кОм±1% -Т-А-М ОЖ0.467.164ТУ | ОЖ0.467.164ТУ | АО "НПО "Эркон"
Р1-8В-0,125-300Ом±1% -Т-А-М | Res | R0805 | SCH_LIB.SchLib | PCB_LIB.PcbLib | Резистор | 300 | 0.125 | ОЖ0.467.164ТУ | 300 | Р1-8В-0,125-300Ом±1% -Т-А-М ОЖ0.467.164ТУ | ОЖ0.467.164ТУ | АО "НПО "Эркон"
Р1-8В-0,125-80кОм±1% -Т-А-М | Res | R0805 | SCH_LIB.SchLib | PCB_LIB.PcbLib | Резистор | 80к | 0.125 | ОЖ0.467.164ТУ | 80к | Р1-8В-0,125-80кОм±1% -Т-А-М ОЖ0.467.164ТУ | ОЖ0.467.164ТУ | АО "НПО "Эркон"
Р1-8В-0,125-5,6кОм±1% -Т-А-М | Res | R0805 | SCH_LIB.SchLib | PCB_LIB.PcbLib | Резистор | 5,6к | 0.125 | ОЖ0.467.164ТУ | 5,6к | Р1-8В-0,125-5,6кОм±1% -Т-А-М ОЖ0.467.164ТУ | ОЖ0.467.164ТУ | АО "НПО "Эркон"
Р1-8В-0,125-51кОм±1% -Т-А-М | Res | R0805 | SCH_LIB.SchLib | PCB_LIB.PcbLib | Резистор | 51к | 0.125 | ОЖ0.467.164ТУ | 51к | Р1-8В-0,125-51кОм±1% -Т-А-М ОЖ0.467.164ТУ | ОЖ0.467.164ТУ | АО "НПО "Эркон"
Р1-8В-0,125-330кОм±1% -Т-А-М | Res | R0805 | SCH_LIB.SchLib | PCB_LIB.PcbLib | Резистор | 330к | 0.125 | ОЖ0.467.164ТУ | 330к | Р1-8В-0,125-330кОм±1% -Т-А-М ОЖ0.467.164ТУ | ОЖ0.467.164ТУ | АО "НПО "Эркон"
Р1-8В-0,125-300кОм±1% -Т-А-М | Res | R0805 | SCH_LIB.SchLib | PCB_LIB.PcbLib | Резистор | 300к | 0.125 | ОЖ0.467.164ТУ | 300к | Р1-8В-0,125-300кОм±1% -Т-А-М ОЖ0.467.164ТУ | ОЖ0.467.164ТУ | АО "НПО "Эркон"
Р1-8В-0,125-5кОм±1% -Т-А-М | Res | R0805 | SCH_LIB.SchLib | PCB_LIB.PcbLib | Резистор | 5к | 0.125 | ОЖ0.467.164ТУ | 5к | Р1-8В-0,125-5кОм±1% -Т-А-М ОЖ0.467.164ТУ | ОЖ0.467.164ТУ | АО "НПО "Эркон"
P2-105-0,75-0,33Ом±1%-А | Res | R2512 | SCH_LIB.SchLib | PCB_LIB.PcbLib | Резистор | 0.33 | 0.75 | РКМУ.434150.001ТУ | 0.33 | P2-105-0,75-0,33Ом±1%-А РКМУ.434150.001ТУ | РКМУ.434150.001ТУ | АО "НПО "Эркон"
P2-105-2,0-0,33Ом±1%-А | Res | R2512 | SCH_LIB.SchLib | PCB_LIB.PcbLib | Резистор | 0,33 | 2 | РКМУ.434150.001ТУ | 0,33 | P2-105-2,0-0,33Ом±1%-А РКМУ.434150.001ТУ | РКМУ.434150.001ТУ | АО "НПО "Эркон"
P2-105-0,25-0-А | Res | R1206 | SCH_LIB.SchLib | PCB_LIB.PcbLib | Резистор | 0 | 0.25 | РКМУ.434150.001ТУ | 0 | P2-105-0,25-0-А РКМУ.434150.001ТУ | РКМУ.434150.001ТУ | АО "НПО "Эркон"
P2-105-0,75-0-А | Res | R2512 | SCH_LIB.SchLib | PCB_LIB.PcbLib | Резистор | 0 | 0.75 | РКМУ.434150.001ТУ | 0 | P2-105-0,75-0-А РКМУ.434150.001ТУ | РКМУ.434150.001ТУ | АО "НПО "Эркон"
P2-105-0,4-0,01Ом±1%-А | Res | R2010 | SCH_LIB.SchLib | PCB_LIB.PcbLib | Резистор | 0,01 | 0.4 | РКМУ.434150.001ТУ | 0,01 | P2-105-0,4-0,01Ом±1%-А РКМУ.434150.001ТУ | РКМУ.434150.001ТУ | АО "НПО "Эркон"
Р1-8В-0,25-10 Ом±1% -Л-А-М | Res | R1206 | SCH_LIB.SchLib | PCB_LIB.PcbLib | Резистор | 10 | 0.25 | ОЖ0.467.164ТУ | 10 | Р1-8В-0,25-10 Ом±1% -Л-А-М ОЖ0.467.164ТУ | ОЖ0.467.164ТУ | АО "НПО "Эркон"
Р1-8В-0,25-100 Ом±1% -Л-А-М | Res | R1206 | SCH_LIB.SchLib | PCB_LIB.PcbLib | Резистор | 100 | 0.25 | ОЖ0.467.164ТУ | 100 | Р1-8В-0,25-100 Ом±1% -Л-А-М ОЖ0.467.164ТУ | ОЖ0.467.164ТУ | АО "НПО "Эркон"
Р1-8В-0,25-510 Ом±1% -Л-А-М | Res | R1206 | SCH_LIB.SchLib | PCB_LIB.PcbLib | Резистор | 510 | 0.25 | ОЖ0.467.164ТУ | 510 | Р1-8В-0,25-510 Ом±1% -Л-А-М ОЖ0.467.164ТУ | ОЖ0.467.164ТУ | АО "НПО "Эркон"
Р1-8В-0,25-470 Ом±1% -Л-А-М | Res | R1206 | SCH_LIB.SchLib | PCB_LIB.PcbLib | Резистор | 470 | 0,25 | ОЖ0.467.164ТУ | 470 | Р1-8В-0,25-470 Ом±1% -Л-А-М ОЖ0.467.164ТУ | ОЖ0.467.164ТУ | АО "НПО "Эркон"
Р1-12-0,062-110 Ом±5% | Res | R0603 | SCH_LIB.SchLib | PCB_LIB.PcbLib | Резистор | 110 | 0.062 | АЛЯР.434110.005ТУ | 110 | Р1-12-0,062-110 Ом±5% АЛЯР.434110.005ТУ | АЛЯР.434110.005ТУ | АО "НПО "Эркон"
Р1-12-0,062-56 Ом±5% | Res | R0603 | SCH_LIB.SchLib | PCB_LIB.PcbLib | Резистор | 56 | 0.062 | АЛЯР.434110.005ТУ | 56 | Р1-12-0,062-56 Ом±5% АЛЯР.434110.005ТУ | АЛЯР.434110.005ТУ | АО "НПО "Эркон"
Р1-12-0,062-27 Ом±5% | Res | R0603 | SCH_LIB.SchLib | PCB_LIB.PcbLib | Резистор | 27 | 0.062 | АЛЯР.434110.005ТУ | 27 | Р1-12-0,062-27 Ом±5% АЛЯР.434110.005ТУ | АЛЯР.434110.005ТУ | АО "НПО "Эркон"
Р1-12-0,062-13 Ом±5% | Res | R0603 | SCH_LIB.SchLib | PCB_LIB.PcbLib | Резистор | 13 | 0.062 | АЛЯР.434110.005ТУ | 13 | Р1-12-0,062-13 Ом±5% АЛЯР.434110.005ТУ | АЛЯР.434110.005ТУ | АО "НПО "Эркон"
Р1-12-0,062-6,8 Ом±5% | Res | R0603 | SCH_LIB.SchLib | PCB_LIB.PcbLib | Резистор | 6.8 | 0.062 | АЛЯР.434110.005ТУ | 6.8 | Р1-12-0,062-6,8 Ом±5% АЛЯР.434110.005ТУ | АЛЯР.434110.005ТУ | АО "НПО "Эркон"
Р1-12-0,062-180 Ом±5% | Res | R0603 | SCH_LIB.SchLib | PCB_LIB.PcbLib | Резистор | 180 | 0.062 | АЛЯР.434110.005ТУ | 180 | Р1-12-0,062-180 Ом±5% АЛЯР.434110.005ТУ | АЛЯР.434110.005ТУ | АО "НПО "Эркон"
Р1-12-0,062-200 Ом±5% | Res | R0603 | SCH_LIB.SchLib | PCB_LIB.PcbLib | Резистор | 200 | 0.062 | АЛЯР.434110.005ТУ | 200 | Р1-12-0,062-200 Ом±5% АЛЯР.434110.005ТУ | АЛЯР.434110.005ТУ | АО "НПО "Эркон"
Р1-12-0,062-220 Ом±5% | Res | R0603 | SCH_LIB.SchLib | PCB_LIB.PcbLib | Резистор | 220 | 0.062 | АЛЯР.434110.005ТУ | 220 | Р1-12-0,062-220 Ом±5% АЛЯР.434110.005ТУ | АЛЯР.434110.005ТУ | АО "НПО "Эркон"
Р1-8В-0,25-47 Ом±1%-Л-А-М | Res | R1206 | SCH_LIB.SchLib | PCB_LIB.PcbLib | Резистор | 47 | 0.25 | ОЖ0.467.164ТУ | 47 | Р1-8В-0,25-47 Ом±1%-Л-А-М ОЖ0.467.164ТУ | ОЖ0.467.164ТУ | АО "НПО "Эркон"
Р1-8В-0,25-1 кОм±1%-Л-А-М | Res | R1206 | SCH_LIB.SchLib | PCB_LIB.PcbLib | Резистор | 1к | 0.25 | ОЖ0.467.164ТУ | 1к | Р1-8В-0,25-1 кОм±1%-Л-А-М ОЖ0.467.164ТУ | ОЖ0.467.164ТУ | АО "НПО "Эркон"
Р1-8В-0,25-40 Ом±1%-Л-А-М | Res | R1206 | SCH_LIB.SchLib | PCB_LIB.PcbLib | Резистор | 40 | 0.25 | ОЖ0.467.164ТУ | 40 | Р1-8В-0,25-40 Ом±1%-Л-А-М ОЖ0.467.164ТУ | ОЖ0.467.164ТУ | АО "НПО "Эркон"
Р1-8В-0,25-150 Ом±1%-Л-А-М | Res | R1206 | SCH_LIB.SchLib | PCB_LIB.PcbLib | Резистор | 150 | 0.25 | ОЖ0.467.164ТУ | 150 | Р1-8В-0,25-150 Ом±1%-Л-А-М ОЖ0.467.164ТУ | ОЖ0.467.164ТУ | АО "НПО "Эркон"
Р1-8В-0,25-1,8 кОм±1%-Л-А-М | Res | R1206 | SCH_LIB.SchLib | PCB_LIB.PcbLib | Резистор | 1,8к | 0.25 | ОЖ0.467.164ТУ | 1,8к | Р1-8В-0,25-1,8 кОм±1%-Л-А-М ОЖ0.467.164ТУ | ОЖ0.467.164ТУ | АО "НПО "Эркон"
Р1-8В-0,25-13 кОм±1%-Л-А-М | Res | R1206 | SCH_LIB.SchLib | PCB_LIB.PcbLib | Резистор | 13к | 0.25 | ОЖ0.467.164ТУ | 13к | Р1-8В-0,25-13 кОм±1%-Л-А-М ОЖ0.467.164ТУ | ОЖ0.467.164ТУ | АО "НПО "Эркон"
Р1-8В-0,125-47 Ом±1%-Л-А-М | Res | R0805 | SCH_LIB.SchLib | PCB_LIB.PcbLib | Резистор | 47 | 0.25 | ОЖ0.467.164ТУ | 47 | Р1-8В-0,125-47 Ом±1%-Л-А-М ОЖ0.467.164ТУ | ОЖ0.467.164ТУ | АО "НПО "Эркон"
Р1-8В-0,125-510 Ом±1%-Л-А-М | Res | R0805 | SCH_LIB.SchLib | PCB_LIB.PcbLib | Резистор | 510 | 0.25 | ОЖ0.467.164ТУ | 510 | Р1-8В-0,125-510 Ом±1%-Л-А-М ОЖ0.467.164ТУ | ОЖ0.467.164ТУ | АО "НПО "Эркон"
Р1-8В-0,125-40 Ом±1%-Л-А-М | Res | R0805 | SCH_LIB.SchLib | PCB_LIB.PcbLib | Резистор | 40 | 0.25 | ОЖ0.467.164ТУ | 40 | Р1-8В-0,125-40 Ом±1%-Л-А-М ОЖ0.467.164ТУ | ОЖ0.467.164ТУ | АО "НПО "Эркон"
Р1-8В-0,125-150 Ом±1%-Л-А-М | Res | R0805 | SCH_LIB.SchLib | PCB_LIB.PcbLib | Резистор | 150 | 0.25 | ОЖ0.467.164ТУ | 150 | Р1-8В-0,125-150 Ом±1%-Л-А-М ОЖ0.467.164ТУ | ОЖ0.467.164ТУ | АО "НПО "Эркон"
Р1-8В-0,125-1,8 кОм±1%-Л-А-М | Res | R0805 | SCH_LIB.SchLib | PCB_LIB.PcbLib | Резистор | 1,8к | 0.25 | ОЖ0.467.164ТУ | 1,8к | Р1-8В-0,125-1,8 кОм±1%-Л-А-М ОЖ0.467.164ТУ | ОЖ0.467.164ТУ | АО "НПО "Эркон"
Р1-8В-0,125-13 кОм±1%-Л-А-М | Res | R0805 | SCH_LIB.SchLib | PCB_LIB.PcbLib | Резистор | 13к | 0.25 | ОЖ0.467.164ТУ | 13к | Р1-8В-0,125-13 кОм±1%-Л-А-М ОЖ0.467.164ТУ | ОЖ0.467.164ТУ | АО "НПО "Эркон"
Р1-8В-0603-0-А-М | Res | R0603 | SCH_LIB.SchLib | PCB_LIB.PcbLib | Резистор | 0 |  | ОЖ0.467.164ТУ | 0 | Р1-8В-0603-0-А-М ОЖ0.467.164ТУ | ОЖ0.467.164ТУ | АО "НПО "Эркон"
С2-33Н-1-200 Ом±1%-А-В-В | Res | С2-33Н-1 | SCH_LIB.SchLib | PCB_LIB.PcbLib | Резистор | 200 |  | ОЖ0.467.093ТУ | 200 | С2-33Н-1-200 Ом±1%-А-В-В ОЖ0.467.093ТУ | ОЖ0.467.093ТУ | АО "НПО "Эркон"
Р1-8В-0,1-50 Ом±1% -Т-А-М | Res | R0603 | SCH_LIB.SchLib | PCB_LIB.PcbLib | Резистор | 50 |  | ОЖ0.467.164ТУ | 50 | Р1-8В-0,1-50 Ом±1% -Т-А-М ОЖ0.467.164ТУ | ОЖ0.467.164ТУ | АО "НПО "Эркон"
Р1-8В-0,125-3,6 кОм±1%-Л-А-М | Res | R0805 | SCH_LIB.SchLib | PCB_LIB.PcbLib | Резистор | 3,6к |  | ОЖ0.467.164ТУ | 3,6к | Р1-8В-0,125-3,6 кОм±1%-Л-А-М ОЖ0.467.164ТУ | ОЖ0.467.164ТУ | АО "НПО "Эркон"
Р1-8В-0,125-750 Ом±1%-Л-А-М | Res | R0806 | SCH_LIB.SchLib | PCB_LIB.PcbLib | Резистор | 750 |  | ОЖ0.467.164ТУ | 750 | Р1-8В-0,125-750 Ом±1%-Л-А-М ОЖ0.467.164ТУ | ОЖ0.467.164ТУ | АО "НПО "Эркон"
Р1-8В-0,1-2кОм±1% -Т-А-М | Res | R0603 | SCH_LIB.SchLib | PCB_LIB.PcbLib | Резистор | 2к |  | ОЖ0.467.164ТУ | 2к | Р1-8В-0,1-2кОм±1% -Т-А-М ОЖ0.467.164ТУ | ОЖ0.467.164ТУ | АО "НПО "Эркон"
Р1-8В-0,1-5кОм±1% -Т-А-М | Res | R0603 | SCH_LIB.SchLib | PCB_LIB.PcbLib | Резистор | 5к |  | ОЖ0.467.164ТУ | 5к | Р1-8В-0,1-5кОм±1% -Т-А-М ОЖ0.467.164ТУ | ОЖ0.467.164ТУ | АО "НПО "Эркон"
Р1-8В-0,1-130 Ом±1% -Т-А-М | Res | R0603 | SCH_LIB.SchLib | PCB_LIB.PcbLib | Резистор | 130 |  | ОЖ0.467.164ТУ | 130 | Р1-8В-0,1-130 Ом±1% -Т-А-М ОЖ0.467.164ТУ | ОЖ0.467.164ТУ | АО "НПО "Эркон"
Р1-8В-0,1-300кОм±1% -Т-А-М | Res | R0603 | SCH_LIB.SchLib | PCB_LIB.PcbLib | Резистор | 300к |  | ОЖ0.467.164ТУ | 300к | Р1-8В-0,1-300кОм±1% -Т-А-М ОЖ0.467.164ТУ | ОЖ0.467.164ТУ | АО "НПО "Эркон"
Р1-8В-0,1-300Ом±1% -Т-А-М | Res | R0603 | SCH_LIB.SchLib | PCB_LIB.PcbLib | Резистор | 300 |  | ОЖ0.467.164ТУ | 300 | Р1-8В-0,1-300Ом±1% -Т-А-М ОЖ0.467.164ТУ | ОЖ0.467.164ТУ | АО "НПО "Эркон"
Р1-8В-0,1-1кОм±1% -Т-А-М | Res | R0603 | SCH_LIB.SchLib | PCB_LIB.PcbLib | Резистор | 1к |  | ОЖ0.467.164ТУ | 1к | Р1-8В-0,1-1кОм±1% -Т-А-М ОЖ0.467.164ТУ | ОЖ0.467.164ТУ | АО "НПО "Эркон"
Р1-8В-0,1-10кОм±1% -Т-А-М | Res | R0603 | SCH_LIB.SchLib | PCB_LIB.PcbLib | Резистор | 10к |  | ОЖ0.467.164ТУ | 10к | Р1-8В-0,1-10кОм±1% -Т-А-М ОЖ0.467.164ТУ | ОЖ0.467.164ТУ | АО "НПО "Эркон"
RC0603FR-0710KL | Res | R0603 | SCH_LIB.SchLib | PCB_LIB.PcbLib | Резистор | 10к |  |  | 10к | RC0603FR-0710KL | - | Yageo
RC0603F0R | Res | R0603 | SCH_LIB.SchLib | PCB_LIB.PcbLib | Резистор | 0 |  |  | 0 | RC0603F0R | - | Yageo
RC0805FR-075KL | Res | R0805 | SCH_LIB.SchLib | PCB_LIB.PcbLib | Резистор | 5к |  |  | 5к | RC0805FR-075KL | - | Yageo
RC0603FR-07464RL | Res | R0603 | SCH_LIB.SchLib | PCB_LIB.PcbLib | Резистор | 464 |  |  | 464 | RC0603FR-07464RL | - | Yageo
RC0603JR-071K1L | Res | R0603 | SCH_LIB.SchLib | PCB_LIB.PcbLib | Резистор | 1к |  |  | 1к | RC0603JR-071K1L | - | Yageo
RL2512FK-070R01L | Res | R2512 | SCH_LIB.SchLib | PCB_LIB.PcbLib | Резистор | 0.01 |  |  | 0.01 | RL2512FK-070R01L | - | Yageo
RC0603FR-07121RL | Res | R0603 | SCH_LIB.SchLib | PCB_LIB.PcbLib | Резистор | 121 |  |  | 121 | RC0603FR-07121RL | - | Yageo
RC0603FR-0751RL | Res | R0603 | SCH_LIB.SchLib | PCB_LIB.PcbLib | Резистор | 51 |  |  | 51 | RC0603FR-0751RL | - | Yageo
R0603F549RTG | Res | R0603 | SCH_LIB.SchLib | PCB_LIB.PcbLib | Резистор | 549 |  |  | 549 | R0603F549RTG | - | Yageo
RC0603FR-07300KL | Res | R0603 | SCH_LIB.SchLib | PCB_LIB.PcbLib | Резистор | 300к |  |  | 300к | RC0603FR-07300KL | - | Yageo
RC0603FR-072KL | Res | R0603 | SCH_LIB.SchLib | PCB_LIB.PcbLib | Резистор | 2к |  |  | 2к | RC0603FR-072KL | - | Yageo
RC0603FR-07130RL | Res | R0603 | SCH_LIB.SchLib | PCB_LIB.PcbLib | Резистор | 130 |  |  | 130 | RC0603FR-07130RL | - | Yageo
Р1-8В-0,1-24 кОм±1% -Т-А-М | Res | R0603 | SCH_LIB.SchLib | PCB_LIB.PcbLib | Резистор | 24к |  | ОЖ0.467.164ТУ | 24к | Р1-8В-0,1-24 кОм±1% -Т-А-М ОЖ0.467.164ТУ | ОЖ0.467.164ТУ | АО "НПО "Эркон"
Р1-8В-0,1-620 Ом±1% -Т-А-М | Res | R0603 | SCH_LIB.SchLib | PCB_LIB.PcbLib | Резистор | 620 |  | ОЖ0.467.164ТУ | 620 | Р1-8В-0,1-620 Ом±1% -Т-А-М ОЖ0.467.164ТУ | ОЖ0.467.164ТУ | АО "НПО "Эркон"
Р1-8В-0,1-750 Ом±1% -Т-А-М | Res | R0603 | SCH_LIB.SchLib | PCB_LIB.PcbLib | Резистор | 750 |  | ОЖ0.467.164ТУ | 750 | Р1-8В-0,1-750 Ом±1% -Т-А-М ОЖ0.467.164ТУ | ОЖ0.467.164ТУ | АО "НПО "Эркон"
Р1-8В-0,1-3,3 кОм±1% -Т-А-М | Res | R0603 | SCH_LIB.SchLib | PCB_LIB.PcbLib | Резистор | 3,3к |  | ОЖ0.467.164ТУ | 3,3к | Р1-8В-0,1-3,3 кОм±1% -Т-А-М ОЖ0.467.164ТУ | ОЖ0.467.164ТУ | АО "НПО "Эркон"
RC0603FR-07240RL | Res | R0603 | SCH_LIB.SchLib | PCB_LIB.PcbLib | Резистор | 240 |  |  | 240 | RC0603FR-07240RL | - | Yageo
Р1-8В-0,1-18 Ом ±1%-Т-А-М | Res | R0603 | SCH_LIB.SchLib | PCB_LIB.PcbLib | Резистор | 18 |  | ОЖ0.467.164ТУ | 18 | Р1-8В-0,1-18 Ом ±1%-Т-А-М ОЖ0.467.164ТУ | ОЖ0.467.164ТУ | АО "НПО "Эркон"
Р1-8В-0,1-300 Ом ±1%-Т-А-М | Res | R0603 | SCH_LIB.SchLib | PCB_LIB.PcbLib | Резистор | 300 |  | ОЖ0.467.164ТУ | 300 | Р1-8В-0,1-300 Ом ±1%-Т-А-М ОЖ0.467.164ТУ | ОЖ0.467.164ТУ | АО "НПО "Эркон"
RC0603FR-0718RL | Res | R0603 | SCH_LIB.SchLib | PCB_LIB.PcbLib | Резистор | 18 |  |  | 18 | RC0603FR-0718RL | - | Yageo
RC0603FR-07300RL | Res | R0603 | SCH_LIB.SchLib | PCB_LIB.PcbLib | Резистор | 300 |  |  | 300 | RC0603FR-07300RL | - | Yageo
RC0603FR-07100KL | Res | R0603 | SCH_LIB.SchLib | PCB_LIB.PcbLib | Резистор | 100кОм |  |  | 100к | RC0603FR-07100KL | - | Yageo
Р1-8В-0,25-3,74 кОм±1% -Т-А-М | Res | R1206 | SCH_LIB.SchLib | PCB_LIB.PcbLib | Резистор | 3,74кОм |  | ОЖ0.467.164ТУ | 3,74к | Р1-8В-0,25-3,74 кОм±1% -Т-А-М ОЖ0.467.164ТУ | ОЖ0.467.164ТУ | АО "НПО "Эркон"

## Лист2
Р1-8В-0805-0-А-М ОЖ0.467.164ТУ | Р1-8В-0805-0-А-М
Р1-8В-2512-0-А-М ОЖ0.467.164ТУ | Р1-8В-2512-0-А-М
Р1-8В-1210-0-А-М ОЖ0.467.164ТУ | Р1-8В-1210-0-А-М
Р1-8В-0,125-10Ом±1% -Т-А-М ОЖ0.467.164ТУ | Р1-8В-0,125-10Ом±1% -Т-А-М | 0,125 | 10Ом | 8В-0,125-10Ом±1% |  | 0.125
Р1-8В-0,1-18,2 Ом±1% -Т-А-М ОЖ0.467.164ТУ | Р1-8В-0,1-18,2 Ом±1% -Т-А-М | 0,1 | 18,2 |  |  | 0.1
Р1-8В-0,125-20Ом±1% -Т-А-М ОЖ0.467.164ТУ | Р1-8В-0,125-20Ом±1% -Т-А-М | 0,125 | 20Ом |  |  | 0.125
Р1-8В-0,125-33,2Ом±1% -Т-А-М ОЖ0.467.164ТУ | Р1-8В-0,125-33,2Ом±1% -Т-А-М | 0,125 | 33,2 |  |  | 0.125
Р1-8В-0,1-51,1 Ом±1% -Т-А-М ОЖ0.467.164ТУ | Р1-8В-0,1-51,1 Ом±1% -Т-А-М | 0,1 | 51,1 |  |  | 0.1
Р1-8В-0,1-100 Ом±1% -Т-А-М ОЖ0.467.164ТУ | Р1-8В-0,1-100 Ом±1% -Т-А-М | 0,1 | 100 |  |  | 0.1
Р1-8В-0,125-100Ом±1% -Т-А-М ОЖ0.467.164ТУ | Р1-8В-0,125-100Ом±1% -Т-А-М | 0,125 | 100О |  |  | 0.125
Р1-8В-0,25-100±1%-Л-А-М ОЖ0.467.164ТУ | Р1-8В-0,25-100±1%-Л-А-М | 0,25 |  |  |  | 0.25
Р1-8В-0,125-130 Ом±1% -Т-А-М ОЖ0.467.164ТУ |  | 0,125 |  |  |  | 0.125
Р1-8В-0,1-200 Ом±1% -Т-А-М ОЖ0.467.164ТУ |  | 0,1 |  |  |  | 0.1
Р1-8В-0,125-200Ом±1% -Т-А-М ОЖ0.467.164ТУ |  | 0,125
Р1-8В-0,1-301 Ом±1% -Т-А-М ОЖ0.467.164ТУ |  | 0,1
Р1-8В-0,125-332Ом±1% -Т-А-М ОЖ0.467.164ТУ |  | 0,125
Р1-8В-0,25-402 Ом±1%-Л-П-М ОЖ0.467.164ТУ |  | 0,25
Р1-8В-0,125-562 Ом±1% -Т-А-М ОЖ0.467.164ТУ |  | 0,125
Р1-8В-0,1-1кОм±1% -Т-А-М ОЖ0.467.164ТУ |  | 0,1
Р1-8В-0,125-1,0кОм±1% -Т-А-М ОЖ0.467.164ТУ |  | 0,125
Р1-8В-0,1-1,21 кОм±1% -Т-А-М ОЖ0.467.164ТУ |  | 0,1
Р1-8В-0,125-1,5кОм±1% -Т-А-М ОЖ0.467.164ТУ |  | 0,125
Р1-8В-0,125-2,0кОм±1% -Т-А-М ОЖ0.467.164ТУ |  | 0,125
Р1-8В-0,125-2,74кОм±1% -Т-А-М ОЖ0.467.164ТУ |  | 0,125
Р1-8В-0,125-3,01кОм±1% -Т-А-М ОЖ0.467.164ТУ |  | 0,125
Р1-8В-0,125-3,32кОм±1% -Т-А-М ОЖ0.467.164ТУ |  | 0,125
Р1-8В-0,1-3,65 кОм±1% -Т-А-М ОЖ0.467.164ТУ |  | 0,1
Р1-8В-0,125-4,02кОм±1% -Т-А-М ОЖ0.467.164ТУ |  | 0,125
Р1-8В-0,1-4,7кОм±5% -Т-А-М ОЖ0.467.164ТУ |  | 0,1
Р1-8В-0,1-4,75кОм±1% -Т-А-М ОЖ0.467.164ТУ |  | 0,1
Р1-8В-0,125-5,11кОм±1% -Т-А-М ОЖ0.467.164ТУ |  | 0,125
Р1-8В-0,125-5,62кОм±1% -Т-А-М ОЖ0.467.164ТУ |  | 0,125
Р1-8В-0,1-10кОм±1% -Т-А-М ОЖ0.467.164ТУ |  | 0,1
Р1-8В-0,125-10кОм±1% -Т-А-М ОЖ0.467.164ТУ |  | 0,125
Р1-8В-0,125-20кОм±1% -Т-А-М ОЖ0.467.164ТУ |  | 0,125
Р1-8В-0,1-24,9кОм±1% -Т-А-М ОЖ0.467.164ТУ |  | 0,1
Р1-8В-0,25-30,1кОм±1%-Л-П-М ОЖ0.467.164ТУ |  | 0,25
Р1-8В-0,125-33,2кОм±1% -Т-А-М ОЖ0.467.164ТУ |  | 0,125
Р1-8В-0,125-40,2кОм±1% -Т-А-М ОЖ0.467.164ТУ |  | 0,125
Р1-8В-0,125-46,4кОм±1% -Т-А-М ОЖ0.467.164ТУ |  | 0,125
Р1-8В-0,125-51,1кОм±1% -Т-А-М ОЖ0.467.164ТУ |  | 0,125
Р1-8В-0,1-56,2кОм±1% -Т-А-М ОЖ0.467.164ТУ |  | 0,1
Р1-8В-0,1-100кОм±1% -Т-А-М ОЖ0.467.164ТУ |  | 0,1
Р1-8В-0,125-100кОм±1% -Т-А-М ОЖ0.467.164ТУ |  | 0,125
Р1-8В-0,1-243кОм±1%-Л-П-М ОЖ0.467.164ТУ |  | 0,1 |  |  | ОЖ0.467.164ТУ
Р1-8В-0,125-301кОм±1% -Т-А-М ОЖ0.467.164ТУ |  | 0,125 |  |  | -М ОЖ0.467.164ТУ
Р1-8В-0,1-562кОм±1% -Т-А-М ОЖ0.467.164ТУ |  | 0,1 |  |  | ОЖ0.467.164ТУ
Р1-8В-0,125-1МОм±1% -Т-А-М ОЖ0.467.164ТУ |  | 0,125 |  |  | ОЖ0.467.164ТУ
Р1-8В-0,125-80,6кОм±1% -Т-А-М ОЖ0.467.164ТУ |  | 0,125 |  |  | А-М ОЖ0.467.164ТУ
Р1-8В-0,125-124кОм±1% -Т-А-М ОЖ0.467.164ТУ |  | 0,125 |  |  | -М ОЖ0.467.164ТУ
Р1-8В-0,125-150кОм±1% -Т-А-М ОЖ0.467.164ТУ |  | 0,125 |  |  | -М ОЖ0.467.164ТУ
Р1-8В-0,125-182кОм±1% -Т-А-М ОЖ0.467.164ТУ |  | 0,125 |  |  | -М ОЖ0.467.164ТУ
Р1-8В-0,125-392кОм±1% -Т-А-М ОЖ0.467.164ТУ |  | 0,125 |  |  | -М ОЖ0.467.164ТУ
С5-47 25 15Ом ±2% ОЖ0.467.531ТУ
Р2-105-0,75-0,022 Ом±5% -А РКМУ.434150.001ТУ
Р2-105-0,75-0,068Ом±1% -А РКМУ.434150.001ТУ
Р1-12-1-100 Ом ±1% -Т-"A" АЛЯР.434110.005ТУ
Р1-12-1-210 Ом ±1% -М-"A" АЛЯР.434110.005ТУ
Р1-12-1-2,43 кОм ±1% -М-"A" АЛЯР.434110.005ТУ